## Лист1
По вопросам продаж и поддержки обращайтесь:
сайт: dymetic.pro-solution.ru ¦ эл. почта: dmt@pro-solution.ru телефон: 8 800 511 88 70
Опросный лист
Для заказа датчиков расхода / счетчиков газа "DYMETIC"
Заказчик:
Предприятие:
Адрес:
| Объект: | [19 empty] | Дата:
Параметры измеряемой среды:
| Газ: |  |  | нефтяной |  |  |  |  | природный | [7 empty] | иной:
Плотность (ст. условия) кг/м3
| Расход |  |  | м3/ч |  |  | ст.м3/ч | [8 empty] | Q мин. |  |  |  |  | Q макс.
| Рабочее давление: | [5 empty] | МПа |  |  |  | кгс/см2 |  |  |  |  | Р мин. |  |  |  |  | Р макс.
| Температура среды °С: | [14 empty] | Т мин. |  |  |  |  | Т макс.
| Температура окружающего воздуха °С | [14 empty] | Т мин. |  |  |  |  | Т макс.
| Защитный кожух | [6 empty] | да |  |  |  |  | нет
[6 empty] | обогреваемый | [9 empty] | не обогреваемый
Трубопровод:
| Наружный диаметр | [11 empty] | мм |  | Толщина стенки | [6 empty] | мм
Марка стали
| Ориентация: |  |  |  | горизонтальный | [8 empty] | вертикальный
| Условное давление датчика расхода | [15 empty] | МПа |  | [1,6 / 2,5 / 4,0 / 6,3 / 10,0]
Длина прямолинейного участка до прибора, м
Тип местного сопротивления до прибора:
Параметры контроля процесса:
| Класс точности: | [6 empty] | Датчика расхода | [10 empty] | Счетчика газа
| Интерфейсы датчика расхода: | [10 empty] | RS485 |  |  |  |  | (4-20) мА+HART
Встроенный контроль акустического канала
Встроенная диагностика сенсора
Контроль качества сигнала на потоке
Встроенный контроль метрологических характеристик
Исполнение с двумя лучами, диагностика достоверости измерений
Периодические поверки беспроливным методом
| Межповерочный интервал | [7 empty] | : | не менее 4-х лет | [8 empty] | не менее 8-ми лет
| Комплекты монтажных частей: | [18 empty] | RS485 |  | (4-20)мА+HART
ответные фланцы, шпильки, гайки, прокладки
ответные патрубки с фланцами и штуцерами ля датчиков давления и
температуры, шпильки, гайки, прокладки
вставка в трубопровод аналогичная корпусу датчика (катушка)
формирователь потока
Дополнительное оборудование (для счетчика газа):
|  | Датчик давления | [9 empty] | Вентильный блок
|  | Датчик температуры | [9 empty] | Гильза защитная
|  | Вычислитель DYMETIC-5123 | [9 empty] | Исполнение: | [5 empty] | на DIN-рейку |  |  |  | в боксе IP65
на стенку
Примечание:
Архангельск +7 (8182) 45-71-35
Астрахань +7 (8512) 99-46-80
Барнаул +7 (3852) 37-96-76
Белгород +7 (4722) 20-58-80
Брянск +7 (4832) 32-17-25
Владивосток +7 (4232) 49-26-85
Волгоград +7 (8442) 45-94-42
Екатеринбург +7 (343) 302-14-75
Ижевск +7 (3412) 20-90-75
Казань +7 (843) 207-19-05
Калуга +7 (4842) 33-35-03
Кемерово +7 (3842) 21-56-70
Киров +7 (8332) 20-58-70
Краснодар +7 (861) 238-86-59
Красноярск +7 (391) 989-82-67
Курск +7 (4712) 23-80-45
Липецк +7 (4742) 20-01-75
Магнитогорск +7 (3519) 51-02-81
Москва +7 (499) 404-24-72
Мурманск +7 (8152) 65-52-70
Наб.Челны +7 (8552) 91-01-32
Ниж.Новгород +7 (831) 200-34-65
Сочи +7 (862) 279-22-65
Ставрополь +7 (8652) 57-76-63
Сургут +7 (3462) 77-96-35
Тверь +7 (4822) 39-50-56
Томск +7 (3822) 48-95-05
Тула +7 (4872) 44-05-30
Тюмень +7 (3452) 56-94-75
Ульяновск +7 (8422) 42-51-95
Уфа +7 (347) 258-82-65
Хабаровск +7 (421) 292-95-69
Челябинск +7 (351) 277-89-65
Ярославль +7 (4852) 67-02-35
Новосибирск +7 (383) 235-95-48
Омск +7 (381) 299-16-70
Орел +7 (4862) 22-23-86
Оренбург +7 (3532) 48-64-35
Пенза +7 (8412) 23-52-98
Пермь +7 (342) 233-81-65
Ростов-на-Дону +7 (863) 309-14-65
Рязань +7 (4912) 77-61-95
Самара +7 (846) 219-28-25
Санкт-Петербург +7 (812) 660-57-09
Саратов +7 (845) 239-86-35